## DimData
| descriptor | latex | L | M | T
a | Acceleration | a | 1 | 0 | -2
α | Angular acceleration | \alpha | 0 | 0 | -2
ω | Angular frequency | \omega | 0 | 0 | -1
A | Area | A | 2 | 0 | 0
EA | Axial stiffness | EA | 1 | 1 | -2
EI | Beam bending stiffness | EI | 3 | 1 | -2
GAs | Beam shear stiffness | GA_s | 1 | 1 | -2
ρ | Density | \rho | -3 | 1 | 0
μ | Dynamic viscosity | \mu | -1 | 1 | -1
F | Force | F | 1 | 1 | -2
q | Force per unit length | q | 0 | 1 | -2
f | frequency | f | 0 | 0 | -1
υ | Kinematic viscosity | \nu | 2 | 0 | -1
L | Length | L | 1 | 0 | 0
m | Mass | m | 0 | 1 | 0
im | Mass inertia per unit length | i_m | 1 | 1 | 0
μA | Mass per unit area | \mu_A | -2 | 1 | 0
μL | Mass per unit length | \mu_L | -1 | 1 | 0
M | Moment | M | 2 | 1 | -2
I | Moment of inertia | I | 4 | 0 | 0
W | Resistent modulus | W | 3 | 0 | 0
Im | Rotational mass inertia | I_m | 2 | 1 | 0
k | Spring stiffness | k | 0 | 1 | -2
σ | Stress | \sigma | -1 | 1 | -2
t | Time | t | 0 | 0 | 1
v | Velocity | v | 1 | 0 | -1
c | Viscous damping | c | 0 | 1 | -1
V | Volume | V | 3 | 0 | 0
P | Potência | P | 2 | 1 | -3